## Zadanie
ZADANIE
Stavba: |  | Zvyšovanie energetickej účinnosti kultúrneho domu v obci Kalonda
Objekt: |  | Zvyšovanie energetickej účinnosti kultúrneho domu v obci Kalonda
Objednávateľ: |  | OBEC KALONDA
Zhotoviteľ: |  |  |  |  | Spracoval:
Miesto: |  | Kalonda |  |  | Dátum:
Č. | KCN | Kód položky | Popis | MJ | Množstvo celkom | Cena jednotková | Cena celkom
1 | 2 | 3 | 4 | 5 | 6 | 7 | 8
|  | D1 | PRÁCE A DODÁVKY HSV
|  | D3 | 6 - ÚPRAVY POVRCHOV, PODLAHY, VÝPLNE
1 | R | 61240999R | Začistenie omietky okolo okien a dverí | m | 299.05
|  | HSV | Práce a dodávky HSV
|  | 2 | Zakladanie
2 | 005 | 216904112 | Očistenie plôch tlakovou vodou L stien akéhokoľvek muriva a rubu klenieb | m2 | 755.684
|  | 3 | Zvislé a kompletné konštrukcie
3 | 014 | 340238263 | Zamurovanie otvorov plochy od 0,25 do 1 m2 tvárnicami PORFIX (100x500x250) | m2 | 0.725
4 | 014 | 340238265 | Zamurovanie otvorov plochy od 0,25 do 1 m2 tvárnicami PORFIX (150x500x250) | m2 | 0.363
5 | 014 | 340238267 | Zamurovanie otvorov plochy od 0,25 do 1 m2 tvárnicami PORFIX (300x500x250) | m2 | 2.438
6 | 014 | 340291121 | Dodatočné ukotvenie priečok k tehelným konštrukciam hr. priečky do 100 mm | m | 2.9
7 | 014 | 340291122 | Dodatočné ukotvenie priečok k tehelným konštrukciam hr. priečky nad 100 mm | m | 1.45
|  | 4 | Vodorovné konštrukcie
8 | 011 | 417321313 | Betón stužujúcich pásov a vencov železový tr. C 16/20 | m3 | 0.135
9 | 011 | 417351115 | Debnenie bočníc stužujúcich pásov a vencov vrátane vzpier zhotovenie | m2 | 1.8
10 | 011 | 417351116 | Debnenie bočníc stužujúcich pásov a vencov vrátane vzpier odstránenie | m2 | 1.8
11 | 011 | 417361821 | Výstuž stužujúcich pásov a vencov z betonárskej ocele 10505 | t | 0.011
|  | 6 | Úpravy povrchov, podlahy, osadenie
12 | 014 | 611421421 | Oprava vnútorných vápenných omietok stropov železobetónových rovných tvárnicových a klenieb, opravovaná plocha nad 30 do 50 % hladkých | m2 | 115.8
13 | 011 | 611460151 | Príprava vnútorného podkladu stropov cementovým prednástrekom, hr. mm | m2 | 115.8
14 | 011 | 611466025 | Príprava vnútorného podkladu stropov, podkladný náter | m2 | 115.8
15 | 011 | 611466121 | Vnútorná omietka stropov tenkovrstvová, akrylátová, roztieraná jemnozrnná | m2 | 115.8
16 | 011 | 612460228 | Vnútorná stierka stien hr. 3 mm | m2 | 5.614
17 | 011 | 612481119 | Potiahnutie vnútorných stien sklotextílnou mriežkou s celoplošným prilepením | m2 | 5.614
18 | 011 | 620991121 | Zakrývanie výplní vonkajších otvorov s rámami a zárubňami, zábradlí, oplechovania, atď. zhotovené z lešenia akýmkoľvek spôsobom | m2 | 119.116
19 | 011 | 621466025 | Príprava vonkajšieho podkladu podhľadov, podkladný náter | m2 | 100.93
20 | 011 | 621466121 | Vonkajšia omietka podhľadov tenkovrstvová akrylátová, roztieraná jemnozrnná | m2 | 100.93
21 | 014 | 622422511 | Oprava vonkajších omietok vápenných a vápenocem. stupeň členitosti Ia II -50% hladkých | m2 | 821.565
22 | 011 | 622460151 | Príprava vonkajšieho podkladu stien cementovým prednástrekom, hr. 5 mm | m2 | 821.565
23 | 011 | 622460234 | Vonkajšia omietka stien cementová hrubá, hr. 25 mm | m2 | 90.55
24 | 011 | 622463025 | Príprava vonkajšieho podkladu stien, podkladný náter | m2 | 902.115
25 | 011 | 622464122 | Vonkajšia omietka stien tenkovrstvová akrylátová, roztieraná | m2 | 811.565
26 | 011 | 622465112 | Vonkajšia omietka stien marmolit, strednozrnná | m2 | 90.55
27 | 011 | 622481119 | Potiahnutie vonkajších stien sklotextílnou mriežkou s celoplošným prilepením | m2 | 81
28 | 011 | 625250151. | Doteplenie konštrukcie hr. 30 mm, systém XPS STYRODUR 2800 C - PCI, lepený celoplošne bez prikotvenia - ostenia v suteréne | m2 | 3.45
29 | 011 | 625250157 | Doteplenie konštrukcie hr. 120 mm, systém XPS STYRODUR 2800 C - PCI, lepený rámovo s prikotvením | m2 | 72.1
30 | 011 | 625251330 | Kontaktný zatepľovací systém hr. 30 mm - minerálne riešenie, skrutkovacie kotvy | m2 | 18
31 | 011 | 625251339 | Kontaktný zatepľovací systém hr. 150 mm - minerálne riešenie, skrutkovacie kotvy | m2 | 653.7
32 | 011 | 625251372 | Kontaktný zatepľovací systém ostenia hr. 30 mm - minerálne riešenie | m2 | 73.865
33 | 011 | 625251480 | Kontaktný zatepľovací systém vonkajších podhľadov hr. 30 mm - minerálne riešenie, skrutkovacie kotvy | m2 | 100.93
34 | 011 | 625251485. | Kontaktný zatepľovací systém vnútorných podhľadov hr. 80 mm - minerálne riešenie, skrutkovacie kotvy | m2 | 104.8
35 | 011 | 625251489. | Kontaktný zatepľovací systém vnútorných podhľadov hr. 200 mm - minerálne riešenie, skrutkovacie kotvy | m2 | 11
36 | 014 | 629451112 | Vyrovnávacia vrstva z cementovej malty pod klampiarskymi prvkami šírky nad 150 do 300 mm | m | 54.15
37 | 011 | 648991113 | Osadenie parapetných dosiek z plastických a poloplast., hmôt, š. nad 200 mm | m | 54.15
38 | 611 | 611560000400 | Parapetná doska plastová, šírka 300 mm, komôrková vnútorná, zlatý dub, mramor, mahagon, svetlý buk, orech, WINK TRADE | m | 48.75
39 | 611 | 611560000600 | Parapetná doska plastová, šírka 400 mm, komôrková vnútorná, zlatý dub, mramor, mahagon, svetlý buk, orech, WINK TRADE | m | 5.4
40 | 611 | 611560000800 | Plastové krytky k vnútorným parapetom plastovým, pár, vo farbe biela, mramor, zlatý dub, buk, mahagón, orech, WINK TRADE | ks | 45
|  | 9 | Ostatné konštrukcie a práce-búranie
41 | 003 | 941941041 | Montáž lešenia ľahkého pracovného radového s podlahami šírky nad 1,00 do 1,20 m, výšky do 10 m | m2 | 950
42 | 003 | 941941291 | Príplatok za prvý a každý ďalší i začatý mesiac použitia lešenia ľahkého pracovného radového s podlahami šírky nad 1,00 do 1,20 m, výšky do 10 m | m2 | 2850
43 | 003 | 941941841 | Demontáž lešenia ľahkého pracovného radového s podlahami šírky nad 1,00 do 1,20 m, výšky do 10 m | m2 | 950
44 | 003 | 941955001 | Lešenie ľahké pracovné pomocné, s výškou lešeňovej podlahy do 1,20 m | m2 | 115.8
45 | 003 | 941955004 | Lešenie ľahké pracovné pomocné s výškou lešeňovej podlahy nad 2,50 do 3,5 m | m2 | 210
46 | 011 | 952901111. | Vyčistenie povaly | m2 | 426
47 | 011 | 952901114 | Vyčistenie budov pri výške podlaží nad 4m | m2 | 210
48 | 011 | 953921121 | Doplňujúca konštrukcia komínové dvierka | ks | 2
49 | 011 | 953946514 | Soklový profil LO 153 mm (hliníkový) | m | 126.1
50 | 011 | 953946521 | Rohový ochranný profil s integrovanou sieťovinou LK Al 100 (hliníkový) | m | 53.5
51 | 011 | 953996616 | Začisťovací okenný profil s tkaninou 6 mm (plastový) | m | 170.5
52 | 011 | 953996620 | Nadokenný profil so skrytou okapničkou LK plast | m | 70.8
53 | 011 | 953996626 | Parapetný profil s tkaninou LPE (plastový) | m | 54.15
54 | 013 | 962081141 | Búranie muriva priečok zo sklenených tvárnic, hr. do 150 mm, -0,08200t | m2 | 6.84
55 | 013 | 965041341 | Búranie hlin.mazaniny, hr.do 100 mm, plochy nad 4 m2 -1,60000t | m3 | 11.529
56 | 760 | 968061112 | Vyvesenie dreveného okenného krídla do suti plochy do 1,5 m2, -0,01200t | ks | 146
57 | 760 | 968061125 | Vyvesenie dreveného dverného krídla do suti plochy do 2 m2, -0,02400t | ks | 4
58 | 760 | 968061136 | Vyvesenie dreveného krídla vrát do suti plochy do 4 m2, -0,06500t | ks | 2
59 | 760 | 968062354 | Vybúranie drevených rámov okien dvojitých alebo zdvojených, plochy do 1 m2, -0,07500t | m2 | 0.4
60 | 760 | 968062355 | Vybúranie drevených rámov okien dvojitých alebo zdvojených, plochy do 2 m2, -0,06200t | m2 | 17.358
61 | 760 | 968062356 | Vybúranie drevených rámov okien dvojitých alebo zdvojených, plochy do 4 m2, -0,05400t | m2 | 25.883
62 | 760 | 968062357 | Vybúranie drevených rámov okien dvojitých alebo zdvojených, plochy nad 4 m2, -0,04700t | m2 | 22.838
63 | 760 | 968062558 | Vybúranie drevených vrát plochy do 5 m2, -0,06000t | m2 | 2.145
64 | 760 | 968071136 | Vyvesenie kovového krídla vrát do suti plochy do 4 m2 | ks | 2
65 | 760 | 968071137 | Vyvesenie kovového krídla vrát do suti plochy nad 4 m2 | ks | 2
66 | 760 | 968072455 | Vybúranie kovových dverových zárubní plochy do 2 m2, -0,07600t | m2 | 3.528
67 | 760 | 968072456 | Vybúranie kovových dverových zárubní plochy nad 2 m2, -0,06300t | m2 | 2.758
68 | 760 | 968072558 | Vybúranie kovových vrát plochy do 5 m2, -0,06000t | m2 | 3.485
69 | 760 | 968072559 | Vybúranie kovových vrát plochy nad 5 m2, -0,06600t | m2 | 9.303
70 | 013 | 968072875. | Vybúranie a vybratie mreží plochy do 2 m2, -0,00600t | m2 | 6.54
71 | 013 | 968072876. | Vybúranie a vybratie mreží nad 2 m2, -0,00200t | m2 | 8.41
72 | 760 | 968081112 | Vyvesenie plastového okenného krídla do suti plochy do 1, 5 m2, -0,01400t | ks | 9
73 | 760 | 968081125 | Vyvesenie plastového dverného krídla do suti plochy do 2 m2, -0,02600t | ks | 5
74 | 760 | 968082355 | Vybúranie plastových rámov okien dvojitých, plochy cez 1 do 2 m2, -0,06000t | m2 | 1.233
75 | 760 | 968082356 | Vybúranie plastových rámov okien dvojitých, plochy cez 2 do 4 m2, -0,05200t | m2 | 8.41
76 | 760 | 968082455 | Vybúranie plastových dverových zárubní plochy do 2 m2, -0,08400t | m2 | 1.7
77 | 760 | 968082456 | Vybúranie plastových dverových zárubní plochy nad 2 m2, -0,06200t | m2 | 9.331
78 | 013 | 971033651 | Vybúranie otvorov v murive tehl. plochy do 4 m2 hr. do 600 mm, -1,87500t | m3 | 0.457
79 | 013 | 973031326 | Vysekanie kapsy z tehál plochy do 0,10 m2, hl. do 450 mm, -0,04900t | ks | 16
80 | 013 | 978011161 | Otlčenie omietok stropov vnútorných vápenných alebo vápennocementových v rozsahu do 50 %, -0,02000t | m2 | 115.8
81 | 013 | 978021191. | Otlčenie omietok stien vonkajších cementových v rozsahu do 100 %, -0,06100t | m2 | 76.684
82 | 013 | 978036161 | Otlčenie omietok šľachtených a pod., vonkajších brizolitových, v rozsahu do 50 %, -0,02900t | m2 | 689
83 | 013 | 978059611 | Odsekanie a odobratie obkladov stien z obkladačiek vonkajších vrátane podkladovej omietky do 2 m2, -0,08900t | m2 | 1.41
84 | 013 | 979081111 | Odvoz sutiny a vybúraných hmôt na skládku do 1 km | t | 59.312
85 | 013 | 979081121 | Odvoz sutiny a vybúraných hmôt na skládku za každý ďalší 1 km | t | 591.72
86 | 013 | 979082111 | Vnútrostavenisková doprava sutiny a vybúraných hmôt do 10 m | t | 59.312
87 | 013 | 979082121 | Vnútrostavenisková doprava sutiny a vybúraných hmôt za každých ďalších 5 m | t | 591.72
88 | 013 | 979089112 | Poplatok za skladovanie - drevo, sklo, plasty (17 02 ), ostatné | t | 59.312
89 | 241 | 979094211 | Nakladanie alebo prekladanie sutiny | t | 59.312
|  | 99 | Presun hmôt HSV
90 | 014 | 999281111 | Presun hmôt pre opravy a údržbu objektov vrátane vonkajších plášťov výšky do 25 m | t | 117.473
|  | PSV | Práce a dodávky PSV
|  | 713 | Izolácie tepelné
91 | 713 | 713111111 | Montáž tepelnej izolácie stropov minerálnou vlnou, vrchom kladenou voľne | m2 | 210
92 | 631 | 631440002900 | Doska NOBASIL MPE 100x600x1000 mm, čadičová, minerálna izolácia pre šikmé strechy, nezaťažené stropy, priečky, KNAUF | m2 | 214.2
93 | 713 | 713111111 | Montáž tepelnej izolácie stropov minerálnou vlnou, vrchom kladenou voľne | m2 | 432
94 | 631 | 631440003100 | Doska NOBASIL MPE 140x600x1000 mm, čadičová minerálna izolácia pre šikmé strechy, nezaťažené stropy, priečky, KNAUF | m2 | 440.64
95 | 713 | 713111121 | Montáž tepelnej izolácie stropov rovných minerálnou vlnou, spodkom s úpravou viazacím drôtom | m2 | 210
96 | 631 | 631440003400 | Doska NOBASIL MPE 180x600x1000 mm, čadičová minerálna izolácia pre šikmé strechy, nezaťažené stropy, priečky, KNAUF | m2 | 214.2
97 | 713 | 713120010 | Zakrývanie tepelnej izolácie podláh fóliou | m2 | 216
98 | 283 | 283230011401 | Krycia PE fólia hr. 0,12 mm, š. 2 m, | m2 | 248.4
99 | 711 | 712290010 | Zhotovenie parozábrany | m2 | 426
100 | 283 | 283230006601 | Parozábrana - fólia z PE hr. 0,2 mm | m2 | 489.9
101 | 713 | 998713102 | Presun hmôt pre izolácie tepelné v objektoch výšky nad 6 m do 12 m | t | 15.297
|  | 762 | Konštrukcie tesárske
102 | 762 | 762421305 | Obloženie stropov alebo strešných podhľadov z dosiek OSB skrutkovaných na zraz hr. dosky 22 mm | m2 | 90.93
103 | 762 | 762810016 | Záklop stropov z dosiek OSB skrutkovaných na trámy na zraz hr. dosky 22 mm | m2 | 60
104 | 762 | 762811811 | Demontáž záklopov stropov vrchných, zapustených z hrubých dosiek hr. do 32 mm, -0.01400t | m2 | 60
105 | 762 | 762841811 | Demont.podbíjania obkladov stropov a striech sklonu do 60st., z dosiek hr.do 35 mm bez omietky, -0.01400t | m2 | 90.93
106 | 762 | 762895005 | Spojovacie prostriedky pre záklop, stropnice, podbíjanie - klince, svorky | m3 | 2.322
107 | 762 | 998762102 | Presun hmôt pre konštrukcie tesárske v objektoch výšky do 12 m | t | 1.6
|  | 763 | Konštrukcie - drevostavby
108 | 763 | 763138701 | Podhľad SDK Rigips 12,5 mm závesný, dvojúrovňová oceľová podkonštrukcia | m2 | 210
109 | 311 | 311510005101 | M+D Horný rošt Rigips UA 100 profil | m | 286
110 | 311 | 311510005102 | M+D RUW 100 profil | m | 51
111 | 763 | 998763303 | Presun hmôt pre sádrokartónové konštrukcie v objektoch výšky od 7 do 24 m | t | 4.404
|  | 764 | Konštrukcie klampiarske
112 | 764 | 764321840 | Demontáž oplechovania markízy, do 30° rš 750 mm, -0,00580t | m | 11.5
113 | 764 | 764332860 | Demontáž lemovania múrov, rš 500 -0,00379t | m | 17
114 | 764 | 764352810 | Demontáž žľabov pododkvapových polkruhových so sklonom do 30st. rš 330 mm, -0,00330t | m | 129.9
115 | 764 | 764359301 | Montáž žľabu z pozinkovaného PZ plechu, pododkvapové polkruhové r.š. 200 - 400 mm | m | 129.9
116 | 764 | 764359381 | Montáž kotlíka kónického z pozinkovaného PZ plechu, pre rúry s priemerom do 150 mm | ks | 10
117 | 764 | 764359810 | Demontáž kotlíka kónického, so sklonom žľabu do 30st., -0,00110t | ks | 10
118 | 764 | 764410450 | Oplechovanie parapetov z pozinkovaného farbeného PZf plechu, vrátane rohov r.š. 330 mm | m | 54.15
119 | 764 | 764410850 | Demontáž oplechovania parapetov rš od 100 do 330 mm, -0,00135t | m | 49.85
120 | 764 | 764430840 | Demontáž oplechovania múrov a nadmuroviek rš od 330 do 500 mm, -0,00230t | m | 12
121 | 764 | 764453842 | Demontáž odpadového kolena horného dvojitého 75 mm 100 mm, -0,00210t | ks | 10
122 | 764 | 764453872 | Demontáž odpadového odskoku, so stranou, alebo priemerom 75 mm 100 mm, -0,00110t | ks | 10
123 | 764 | 764454231 | Montáž zvodových rúr z pozinkovaného PZ plechu, kruhové s priemerom 60 - 150 mm | m | 53.8
124 | 764 | 764454234 | Montáž kruhových kolien z pozinkovaného PZ plechu, pre zvodové rúry s priemerom 60 - 150 mm | ks | 30
125 | 764 | 764454235 | Montáž kruhvého odskoku z pozinkovaného PZ plechu, pre zvodové rúry s priemerom 80 - 120 mm | ks | 10
126 | 764 | 764454241 | Montáž objímky zatĺkacej z pozinkovaného PZ plechu, pre kruhové zvodové rúry s priemerom 60 - 150 mm | ks | 34
127 | 553 | 553440041515 | Objímka lisovaná pozink priemer 100 mm | ks | 34
128 | 764 | 764454801 | Demontáž odpadových rúr kruhových, s priemerom 75 a 100 mm, -0,00226t | m | 53.6
129 | 764 | 764456852 | Demontáž odpadového kolena výtokového kruhového, s priemerom 75 a 100 mm, -0,00069t | ks | 10
130 | 764 | 764721117 | Lemovanie muriva z poplast.plechov rš. 500 mm | m | 17
131 | 764 | 764721119. | Oplechovanie markízy z poplast.plechu, rš. 700 mm | m | 11.5
132 | 764 | 764731114. | Oplechovanie múrov, atík, nadmuroviek z poplast.plechov rš. 450 mm | m | 12
133 | 764 | 998764102 | Presun hmôt pre konštrukcie klampiarske v objektoch výšky nad 6 do 12 m | t | 0.405
|  | 766 | Konštrukcie stolárske
134 | 760 | 766621400 | Montáž okien plastových s hydroizolačnými ISO páskami (exteriérová a interiérová) | m | 234.8
135 | 283 | 283290005900 | Tesniaca fólia CX exteriér, š. 90 mm, dĺ. 30 m, pre tesnenie pripájacej škáry okenného rámu a muriva, polymér, ALLMEDIA | m | 246.54
136 | 283 | 283290006300 | Tesniaca fólia CX interiér, š. 90 mm, dĺ. 30 m, pre tesnenie pripájacej škáry okenného rámu a muriva, polymér, ALLMEDIA | m | 246.54
137 | 611 | 61141000700R | Plastové okno , izolačné trojsklo, 5 komorový profil | m2 | 80.582
138 | 760 | 766641161. | Montáž dverí vchodových plastových a zasklených stien plastových, 1 m obvodu dverí | m | 54.9
139 | 611 | 611420000101 | Zasklená stena s otváravými dvojkrídlovými dvermi - otvor 2850*2350, dvere 1600*2250 | ks | 1
140 | 611 | 611420000102 | Francuzske okno 1450*2300 | ks | 1
141 | 611 | 611720001201 | Jednokrídlové vchodové dvere 1/3 zasklené 850*2000 | ks | 1
142 | 611 | 611720001201 | Dvojkrídlové vchodové dvere 1/3 zasklené 900+400*1950 atyp otváranie | ks | 1
143 | 611 | 611720001202 | Dvojkrídlové vchodové dvere plné, 900+450*2000 atyp otváranie | ks | 1
144 | 611 | 611720001201 | Jednokrídlové vchodové dvere 1/3 zasklené 800*2000 | ks | 1
145 | 611 | 611720001201 | Jednokrídlové vchodové dvere plné+ rozširovací profil 750*1950 | ks | 1
146 | 611 | 611720001206 | Dvojkrídlové vchodové dvere 1/3 zasklené 900+400*1950 atyp otváranie | ks | 1
147 | 760 | 766694980 | Demontáž parapetnej dosky drevenej šírky do 300 mm, dĺžky do 1600 mm, -0,003t | ks | 37
148 | 766 | 766811802. | Demontáž drevenej oznamovacej skrinky , 1400*1200*100 mm -0,01000t | ks | 1
149 | 766 | 998766102 | Presun hmot pre konštrukcie stolárske v objektoch výšky nad 6 do 12 m | t | 4.496
|  | 767 | Konštrukcie doplnkové kovové
150 | 760 | 642944221 | Dodatočná montáž oceľovej dverovej zárubne, plochy otvoru 2,5 - 4,5 m2 | ks | 1
151 | 760 | 767641120 | Montáž kovového dverového krídla otočného dvojkrídlového | ks | 1
152 | 549 | 549150000600 | Kľučka dverová 2x, 2x rozeta BB, FAB | ks | 1
153 | 553 | 553410041101 | Dvere kovové vchodové dvojkrídlové 1300*2050 z jäkl + zárubňa z L-profilu | ks | 1
154 | 760 | 767657330 | Montáž vrát zdvíhacích, osadených do oceľovej konštrukcie, s plochou 9-13 m2 | ks | 1
155 | 553 | 553410061231 | Vráta oceľové zdvíhacie 3150*3100 | ks | 1
156 | 767 | 767995101 | Montáž ostatných atypických kovových stavebných doplnkových konštrukcií do 5 kg | kg | 120.65
157 | 133 | 133310002665 | Tyč oceľová prierezu L rovnoramenný uholník 60x60x5 mm, ozn. 11 373 podľa EN ISO S235JRG1 | t | 0.121
158 | 767 | 767995106 | Montáž ostatných atypických kovových stavebných doplnkových konštrukcií nad 100 do 250 kg - nosná konštrukcia pohľadu | kg | 1296.8
159 | 145 | 1457200011100 | Profil oceľový 100x200x4,0 mm, uzavretý obdĺžnikový - jäkl | t | 1.297
160 | 767 | 767995231 | Výroba atypického výrobku - nová skrinka RE 1000x750mm na hrúbku zateplenia 150 mm + izolované plechové dvierka | ks | 1
161 | 767 | 767995232 | Výroba atypického výrobku - nová skrinka RE 300x500mm na hrúbku zateplenia 150 mm + izolované plechové dvierka | ks | 1
162 | 767 | 998767102 | Presun hmôt pre kovové stavebné doplnkové konštrukcie v objektoch výšky nad 6 do 12 m | t | 2.69
|  | 783 | Nátery
163 | 783 | 783201821 | Odstránenie starých náterov z kovových stavebných doplnkových konštrukcií - klampiarske konštrukcie | m2 | 107.564
164 | 783 | 783512022 | Nátery klamp.konštr.olejové dvojnásobné so základným náterom reaktívnou farbou - 105µm | m2 | 107.564
165 | 783 | 783894312 | Náter farbami ekologickými riediteľnými vodou PAMAKRYLOM univerzálnym stropov dvojnásobný | m2 | 210
|  | 784 | Maľby
166 | 784 | 784410100 | Penetrovanie jednonásobné jemnozrnných podkladov výšky do 3,80 m | m2 | 5.614
167 | 784 | 784452371 | Maľby z maliarskych zmesí Primalex, Farmal, ručne nanášané tónované dvojnásobné na jemnozrnný podklad výšky do 3,80 m | m2 | 5.614
|  | M | Práce a dodávky M
|  | 21-M | Elektromontáže
168 | 921 | 210010001.1 | Demontáž bleskozvodu | ks | 1
169 | 921 | 210010001.2 | Montáž bleskozvodu vrátane pomocného materiálu a revíznej správy | ks | 1
|  | HZS | Hodinové zúčtovacie sadzby
170 | HZS | HZS000112 | Stavebno montážne práce náročnejšie, ucelené, obtiažne, rutinné (Tr. 2) v rozsahu viac ako 8 hodín náročnejšie - iné nepredvídané práce pri opravách a rekonštrukciách | hod | 80
Celkom